## Regional Curve Graph
Regional Curve Data |  |  |  |  | Log Transformation |  | Observations
Site | Drainage | XS Area | Bkf Width | Mean Depth | logDA | logResponse | Channel | DA | XS Area | Bkf Width | Mean Depth
1 | 0.09 | 5.2 | 9.2 | 0.6 | -1.0458 | 0.716 | T1R3 | 1.82 | 19.7973
2 | 0.09 | 4.8 | 7.5 | 0.7 | -1.0458 | 0.68124 | T3R1 | 0.026962 | 3.2911
3 | 0.1 | 6.2 | 8.1 | 0.8 | -1 | 0.79239 | T3R2 | 0.056299 | 4.7575
4 | 0.13 | 7.1 | 11 | 0.6 | -0.88606 | 0.85126 | T5 | 0.10165 | 3.5528
5 | 0.16 | 4.2 | 6.1 | 0.7 | -0.79588 | 0.62325 | T6R1 | 0.16562 | 7.3063
6 | 0.22 | 12.9 | 14.1 | 0.9 | -0.65758 | 1.1106 | T6R2 | 0.23755 | 8.8422
7 | 0.23 | 3.9 | 6.5 | 0.6 | -0.63827 | 0.59106 | T6R3 | 0.28232 | 3.4168
8 | 0.86 | 28.8 | 23.5 | 1.2 | -0.065502 | 1.4594 | T8R1 | 0.4075 | 8.7736
9 | 1.42 | 13.5 | 9.9 | 1.4 | 0.15229 | 1.1303 | T8R2 | 0.44007 | 7.3713
10 | 2.5 | 47.6 | 22.8 | 2.1 | 0.39794 | 1.6776 | T9 | 0.027485 | 2.6724
11 | 5.57 | 67.4 | 21.7 | 3.1 | 0.74586 | 1.8287
12 | 6.4 | 37.9 | 23.8 | 1.6 | 0.80618 | 1.5786
13 | 8.47 | 43.1 | 21.2 | 2 | 0.92788 | 1.6345
14 | 20.2 | 198.9 | 46 | 4.3 | 1.3054 | 2.2986
15 | 30.5 | 454.6 | 86.4 | 5.3 | 1.4843 | 2.6576
16 | 43.6 | 272.7 | 51.7 | 5.3 | 1.6395 | 2.4357
17 | 68.2 | 698.8 | 99.7 | 7 | 1.8338 | 2.8444
18
19
20
21
22
23
24
25 | [12 empty] | Slope | Intercept | power a | power b | z - 95% | Standard Error
26 | [11 empty] | Fit | 0.69201 | 1.3368 | 21.7172 | 0.69201 | 1.96 | 0.18084
27 | [11 empty] | Upper 95 | 0.69201 | 1.6913 | 49.1197 | 0.69201
28 | [11 empty] | Lower 95 | 0.69201 | 0.98235 | 9.6018 | 0.69201
29
30 | [17 empty] | Data Input
31 | [11 empty] | Samples | log(x) | log(y) | x | y |  | Adjust When Needed
32 | [11 empty] | Upper | -1.0458 | 0.96758 | 0.09 | 9.2807 |  | Don’t Touch
33 | [12 empty] | 1.8338 | 2.9603 | 68.2 | 912.5414
34 | [11 empty] | Lower | -1.0458 | 0.25868 | 0.09 | 1.8142
35 | [12 empty] | 1.8338 | 2.2513 | 68.2 | 178.3807
36
37
38
39
40
41
42
43
44
45
46
47
48
49
50
Note on H2: Adjust this column to get the LOG10 of the response variable you are interested in (bkf area, width, depth)